## Worksheet
ID | Name | Designator | Footprint | Quantity | link
1 | 100nF | C1,C2,C9,C10,C11,C13,C14,C15 | C0402 | 8 | GCM155R71C104KA55D
2 | 47uF | C3,C4 | C0805 | 2 | CL21A476MQYNNNE
3 | 2.2uF | C5,C6 | C0805 | 2 | 0805F225M500NT
4 | 39pF | C7 | C0402 | 1 | CC0402JRNPO9BN390
5 | 6.8nF | C8 | C0402 | 1 | 0402B682K500NT
6 | 10uF | C12 | C0805 | 1 | CL21A106KAYNNNE
7 | B560C-13-F | D1 | SMC_L7.1-W6.2-LS8.1-RD | 1 | B560C-13-F
8 | B340A-13-F | D2 | SMA_L4.4-W2.6-LS5.0-RD | 1 | B340A-13-F
9 | 2.54-1*19P母 | J1 | HDR-TH_19P-P2.54-V-F | 1 | 2.54-1*19P母
10 | ESP32-S2-LEFT | J2 | HDR-TH_19P-P2.54-V-F | 1 | ESP32-S2-LEFT
11 | ESP32-S2-RIGHT | J3 | HDR-TH_19P-P2.54-V-F | 1 | ESP32-S2-RIGHT
12 | Header-Male-2.54_1x4 | J4,J5,J6 | HDR-TH_4P-P2.54-V-M | 3 | Header-Male-2.54_1x4
13 | 10uH | L1 | IND-SMD_L5.4-W5.2 | 1 | MWSA0503S-100MT
14 | SZYY0805G | LED1,LED2,LED3,LED4,LED5,LED6,LED7,LED8,LED9,LED10,LED11,LED12,LED13,LED14,LED15,LED16,LED17,LED18,LED19,LED20,LED21 | LED0805-R-RD | 21 | SZYY0805G
15 | KF2EDGK-3.5-4P (Mate) | MATE1,MATE2,MATE3,MATE4,MATE5,MATE6 | KF2EDGK-3.5-5P (DNP) | 6 | KF2EDGK-3.5-4P (Mate)
16 | KF2EDGK-2.54-6P (Mate) | MATE7,MATE8,MATE9 | KF2EDGK-3.5-5P (DNP) | 3 | KF2EDGK-2.54-6P (Mate)
17 | Mounting Hole 3.5 | MH1,MH2,MH3,MH4 | MOUNTING HOLE 3.5 | 4 | Mounting Hole 3.5
18 | A2541HWV-12P (MODULE) | MOD1,MOD2,MOD3 | HDR-TH_12P-P2.54-V-F (MODULE) | 3 | A2541HWV-12P (MODULE)
19 | 300Ω | R1,R4,R9,R15,R20,R22 | R0603 | 6 | 0603WAF3000T5E
20 | 4.3kΩ | R2,R6,R7,R29,R30,R31,R32,R33,R34,R35,R36,R37,R38,R39,R40,R41,R42,R43,R44,R45,R46 | R0603 | 21 | 0603WAF4301T5E
21 | 1kΩ | R3,R5,R14,R17,R21,R23 | R0603 | 6 | 0603WAF1001T5E
22 | 270kΩ | R8 | R0402 | 1 | RC-02W2703FT
23 | 13kΩ | R10 | R0402 | 1 | 0402WGF1302TCE
24 | 1kΩ | R11,R16 | R0402 | 2 | 0402WGF1001TCE
25 | 100kΩ | R12 | R0402 | 1 | 0402WGF1003TCE
26 | 51kΩ | R13 | R0402 | 1 | 0402WGF5102TCE
27 | 10kΩ | R18,R19 | R0402 | 2 | 0402WGF1002TCE
28 | 10kΩ | R24,R25,R26,R27,R28,R47,R48,R49 | R0603 | 8 | 0603WAF1002T5E
29 | TF-01A | SD1 | TF-SMD_TF-01A | 1 | TF-01A
30 | KF2EDGRC-5.0-2P | TB1 | CONN-TH_P5.00_KF2EDGRC-5.0-2P | 1 | KF2EDGRC-5.0-2P
31 | DB125-2.54-6P-GN | TB2,TB3,TB4 | CONN-TH_DB125-2.54-6P-GN | 3 | DB125-2.54-6P-GN | CONN-TH_DB125-2.54-6P-GN
32 | KF2EDGR-3.5-4P | TB6,TB7,TB8,TB9,TB10,TB11 | CONN-TH_4P-P3.50_KF2EDGR-3.5-4P | 6 | KF2EDGR-3.5-4P
33 | TLP521GB-S | U1,U4,U5,U11,U12,U13 | OPTO-SMD-4_L6.5-W4.6-P2.54-LS10.0-TL | 6 | TLP521GB-S
34 | TPS54360DDAR | U2 | SOIC-8_L5.0-W4.0-P1.27-LS6.0-BL-EP2.0 | 1 | TPS54360DDAR
35 | 74AHCT125T14-13 | U3 | TSSOP-14_L5.0-W4.4-P0.65-LS6.4-BL | 1 | 74AHCT125T14-13
36 | 74AHCT595T16-13 | U6,U7,U8,U9 | TSSOP-16_L5.0-W4.4-P0.65-LS6.4-BL | 4 | 74AHCT595T16-13
37 | XY2500F-A-5.0-2P (Mate) | U10 | XY2500F-A-5.0-2P (DNP) | 1 | XY2500F-A-5.0-2P (Mate)